## Паркинг
Группа | Позиция | Наименование | Тип, марка | Код | Завод- изготовитель | Единица измерения | Количество
1. Ливневая канализация | 1.1 | Труба гибкая двустенная для ливневой канализации д.110мм | "Octopus" | 121911 | ДКС | м | 450
| 1.2 | Муфта для двустенных-дренажных труб, 110мм | "Octopus" | 015110 | ДКС | шт. | 6
| 1.3 | Кольцо резиновое уплотнительное для двустенной трубы D 110мм | "Octopus" | 016110 | ДКС | шт. | 27
| 1.4 | Тройник для двустенных труб,90 ,полипропилен,д.90 | "Octopus" | 020090 | ДКС | шт. | 5
2. Контроль доступа (электроснабжение шлагбаума) | 2.1 | Корпус IP67.300х200х146 (выс.крышки 21),стнк.выбв.флнц.,прозр.крыш. | "Ram Box" | 532211 | ДКС | шт. | 1
| 2.2 | Труба ПНД гибкая гофр. д.32мм, лёгкая без протяжки, 25м, цвет оранжевый | "Octopus" | 70932 | ДКС | м | 6
| 2.3 | Смотровой переходной колодец с крышкой для двустенных труб,225х175х145 | "Octopus" | 025001 | ДКС | шт. | 1
3. Освещение | 3.1 | Труба гибкая двустенная для кабельной канализации д.50мм | "Octopus" | 121950 | ДКС | м | 330
| 3.2 | Смотровой переходной колодец с крышкой для двустенных труб,225х175х145 | "Octopus" | 025001 | ДКС | шт. | 17
| 3.3 | Смотровой переходной колодец с крышкой для двустенных труб,335х240х255 | "Octopus" | 025002 | ДКС | шт. | 2
| 3.4 | Муфта для двустенных-дренажных труб, 50мм | "Octopus" | 015050 | ДКС | шт. | 4
| 3.5 | Кольцо резиновое уплотнительное для двустенной трубы D 50мм | "Octopus" | 016050 | ДКС | шт. | 46
| 3.6 | Труба ПНД гибкая гофр. д.32мм, лёгкая без протяжки, 25м, цвет оранжевый | "Octopus" | 70932 | ДКС | м | 32
| 3.7 | Fregat LED 120 4000K | "Fregat" | 1426000010 | "Световые технологии" | шт. | 16
4. Видеонаблюдение | 4.1 | Сварной металлический корпус CDE, 150 x 150 x 80 мм, IP66 | "Ram Block" | R5CDE1180 | ДКС | шт. | 20
| 4.2 | Кабельный ввод для труб, IP55, д.25мм | "Express" | 54525 | ДКС | шт. | 30
| 4.3 | Лента монтажная перфорированная, 17х0,6 | "M5 Combitech" | CM610040 | ДКС | м | 7
| 4.4 | Болт с шестигранной головкой М12х40 | "M5 Combitech" | CM081240 | ДКС | шт. | 56
| 4.5 | Гайка самоконтрящаяся М12 | "M5 Combitech" | CM251200 | ДКС | шт. | 56
| 4.6 | Шайба с узкими полями М12 | "M5 Combitech" | CM241200 | ДКС | шт. | 112
| 4.7 | Труба гофр. DN17мм, ПВ-2, Dвн 16,8 мм, Dнар 21,2 мм, полиамид | "Octopus" | PA611721F2 | ДКС | м | 10
| 4.8 | Прокладка уплотнительная М20 | "Octopus" | PAPM20 | ДКС | шт. | 10
| 4.9 | Гайка М20х1,5, полиамид, цвет черный | "Octopus" | PAGM20N | ДКС | шт. | 10
5. Подключение оборудования (промразъемы) | 5.1 | Труба из нержавеющей стали AISI 304 ø16x1x4000 мм | "Cosmec" | 6700-16L4 | ДКС | м | 32
| 5.2 | Муфта труба-труба д.20мм, IP66/IP67, нержавеющая сталь AISI316L | "Cosmec" | 6110-20XX | ДКС | шт. | 14
| 5.3 | Муфта труба-коробка д.20мм, IP66/IP67, М20х1,5, нержавеющаясталь AISI 316L | "Cosmec" | 6111-20XX | ДКС | шт. | 4
| 5.4 | "Стальной хомут 20-1/2"" мм, оцинкованная сталь" | "Cosmec" | 6040-22 | ДКС | шт. | 12
| 5.5 | Болт с шестигранной головкой М8х70, горячеоцинкованный | "M5 Combitech" | CM020870HDZ | ДКС | шт. | 12
| 5.6 | Шайба с узкими полями М8, горячеоцинкованная | "M5 Combitech" | CM240800HDZ | ДКС | шт. | 24
| 5.7 | Гайка самоконтрящаяся М8 | "M5 Combitech" | CM250800 | ДКС | шт. | 12
| 5.8 | Прокладка уплотнительная IP67 для M20 | "Cosmec" | 6060-1925 | ДКС | шт. | 4
| 5.9 | Коробка протяжная алюминиевая, 2 ввода 180°, М20х1,5 ,IP55,118х51х42мм | "Cosmec" | 6030-20 | ДКС | шт. | 4
| 5.10 | Металлорукав DN 20мм в гладкой EVA изоляции и оплетке из нержавейщей стали, Dвн 20,5 мм, Dнар 27,0, IP66, 50 м | "Cosmec" | 607ETX022 | ДКС | м | 4
| 5.11 | Муфта мет.рукав в гладкой изоляции в оплетке-коробка DN 20,IP66, М20х1,5 | "Cosmec" | T06014-2020 | ДКС | шт. | 6
| 5.12 | Прокладка уплотнительная IP67 для M20 | "Cosmec" | 6060-1925 | ДКС | шт. | 6
| 5.13 | Гайка M20x1,5 никелированная латунь | "Cosmec" | 6006-20 | ДКС | шт. | 2
| 5.14 | Розетка настенная IP67 16A 2P+E 230В | "Quadro" | DIS5181653T | ДКС | шт. | 2
| 5.15 | Лента монтажная перфорированная, 17х0,6 | "M5 Combitech" | CM610040 | ДКС | м | 1
| 5.16 | Болт с шестигранной головкой М6х20, горячеоцинкованный | "M5 Combitech" | CM020620HDZ | ДКС | шт. | 4
| 5.17 | Шайба с узкими полями М6, горячеоцинкованная | "M5 Combitech" | CM240600HDZ | ДКС | шт. | 4
| 5.18 | Гайка самоконтрящаяся М6 | "M5 Combitech" | CM250600 | ДКС | шт. | 4
6. Электроснабжение потребителей паркинга | 6.1 | Напольный шкаф Conchiglia 490x685x330мм | "Conchiglia" | 077702108 | ДКС | шт. | 1
| 6.2 | Цоколь, для шкафов Conchiglia, ГхШ: 330 х 685 мм | "Conchiglia" | 072009103 | ДКС | шт. | 1
| 6.3 | Однофазный ИБП, 3 кВА, 8 x 7 Ач | "Ram Batt" | SMALLB3A10S | ДКС | шт. | 1