## Щитовая
Группа | Позиция | Наименование | Тип, марка | Код | Завод-изготовитель | Единица измерения | Количество
Навесной щит | 1.1 | Корпус сварной навесной серии ST с М/П Размер: 600x400x200 мм (В х Ш х Г) | "RAM block" | R5ST0642 | ДКС | м | 2
| 1.2 | Панель для модулей, 64 (4x16) модуля, для шкафов CE, 600x400 мм | "RAM block" | R5TM64 | ДКС | шт. | 2
Источники бесперебойного питания | 2.1 | Трехфазный ИБП, 20 кВА, 10 мин. | "Ram Batt" | TRIOTT20A10 | ДКС | шт. | 1
Кабеленесущие системы | 3.1 | Труба ПВХ, гибкая, гофрированная Ø 20 мм, легкая, с протяжкой, 25 м, цвет серый | "Octopus" | 9192025 | ДКС | м | 25
| 3.2 | Проволочный лоток 50х200 L3000 | "F5 Combitech" | FC5020 | ДКС | м | 9
| 3.3 | Легкая консоль для проволочного лотка основанием 200 мм, толщиной 2,5 мм | "F5 Combitech" | FBC3020 | ДКС | шт. | 4
| 3.4 | Крепление ТМ к стене для вертикального монтажа с основанием 200 | "B5 Combitech" | BMM1020 | ДКС | шт. | 2
Выключатели и кнопочные посты | 4.1 | Коробка в сборе с 1-клавишным выключателем, белая | "Brava" | 10002B | ДКС | шт. | 1
Огнестойкие проходки | 5.1 | Проходка из огнестойких подушек DB 120х100х25 | "Vulcan" | DB1801 | ДКС | шт. | 6
| 5.2 | Огнестойкий герметик DS | "Vulcan" | DS1202 | ДКС | шт. | 1
Крепление шинопровода | 6.1 | Держатель с защелкой и дюбелем, Ø 20 мм | "Express" | 51320 | ДКС | м | 10
| 6.2 | Коробка ответвительная с кабельными вводами, IP44, Ø 65х35 мм | "Express" | 53500 | ДКС | шт. | 2
| 6.3 | Крепежный комплект №1 для монтажа проволочного лотка | "M5 Combitech" | CM350001 | ДКС | шт. | 26
| 6.4 | Стандартный анкер со шпилькой, М6 | "M5 Combitech" | CM440645 | ДКС | шт. | 12